## LEIA
Planilha de DADOS BRUTOS do ensaio de molas. Sem fórmulas: todo cálculo é feito no Python.
Regras: uma medida por linha; não calcular médias aqui; mm, kgf, g; célula vazia = não medido; id idêntico em todas as abas.
molas: 1 linha por mola. dimensoes: 1 linha por medida (grandeza h/t/L/Ltot/C; posicao a partir da ponta com o ID).
ensaio: 1 linha por carga. falha: 1 linha por mola ensaiada (carga_min/carga_max = intervalo; modo fratura/plastificacao/nao_falhou).
Linhas em LARANJA: valor suspeito, com o motivo na coluna observacao. NÃO foram corrigidas: confira e corrija na fonte ou mantenha.

## molas
id | n | massa_g | ensaiada | observacao
56 | 5 | 18.9 | sim
73 | 4 | 14.2 | sim
71 | 5 | 8.8 | sim
60 | 4 | 21.56 | sim
12 | 5 | 4.5 | sim
36 | 5 | 24.9 | sim
80 | 3 | 14.9 | sim
65 | 3 | 12.2 | sim

## dimensoes
id | grandeza | posicao | valor_mm | observacao
56 | h | 1 | 1.55
56 | h | 2 | 1.59
56 | h | 3 | 1.59
56 | h | 4 | 1.6
56 | h | 5 | 1.59
56 | h | 6 | 1.6
56 | h | 7 | 1.62
56 | h | 8 | 1.62
56 | h | 9 | 1.74 | z > 2 em relação às outras medidas da mola
56 | t | 1 | 9.94
56 | t | 2 | 9.99
56 | L | 1 | 39.95
56 | L | 2 | 40.07
56 | Ltot | 1 | 51.68
56 | C | 1 | 102.57
56 | C | 2 | 103.45
73 | h | 1 | 3.25
73 | h | 2 | 3.19
73 | h | 3 | 3.26
73 | h | 4 | 3.26
73 | h | 5 | 3.26
73 | h | 6 | 3.22
73 | h | 7 | 3.29
73 | t | 1 | 8.1
73 | t | 2 | 8.03
73 | L | 1 | 15.39
73 | L | 2 | 15.3
73 | Ltot | 1 | 37.75
73 | C | 1 | 161
71 | h | 1 | 3.22
71 | h | 2 | 3.45 | z > 2 em relação às outras medidas da mola
71 | h | 3 | 3.26
71 | h | 4 | 3.14
71 | h | 5 | 3.16
71 | h | 6 | 3.19
71 | h | 7 | 3.24
71 | h | 8 | 3.21
71 | h | 9 | 3.23
71 | t | 1 | 4.67 | difere 0,61 mm da 2ª medida: conferir
71 | t | 2 | 4.06
71 | L | 1 | 13.17 | difere 2,04 mm da 2ª medida: conferir
71 | L | 2 | 15.21
71 | Ltot | 1 | 39.9
71 | C | 1 | 260.1 | foto da folha mostrava 202,2; e 260,1 é idêntico ao C da 36: conferir
60 | h | 1 | 6.25 | quase o dobro das outras medidas: provável erro de digitação (3,25?)
60 | h | 2 | 3.25
60 | h | 3 | 3.26
60 | h | 4 | 3.2
60 | h | 5 | 3.25
60 | h | 6 | 3.21
60 | h | 7 | 3.26
60 | t | 1 | 10.56 | difere 0,50 mm da 2ª medida
60 | t | 2 | 10.06
60 | L | 1 | 23.15
60 | L | 2 | 23.28
60 | Ltot | 1 | 47.81
60 | C | 1 | 160.5
12 | h | 1 | 2.18
12 | h | 2 | 2.22
12 | h | 3 | 2.26
12 | h | 4 | 2.25
12 | h | 5 | 2.25
12 | h | 6 | 2.29
12 | h | 7 | 2.2
12 | h | 8 | 2.13
12 | t | 1 | 4.79 | difere 0,64 mm da 2ª medida
12 | t | 2 | 4.15
12 | L | 1 | 10.04
12 | L | 2 | 10.24
12 | Ltot | 1 | 26.52
12 | C | 1 | 138.47
36 | h | 1 | 3.29 | só 1 medida de h; as outras molas têm 5 a 9
36 | t | 1 | 10.05
36 | t | 2 | 10.09
36 | L | 1 | 23.14
36 | L | 2 | 23.19
36 | Ltot | 1 | 47.9
36 | C | 1 | 260.1 | idêntico ao C da 71; n=5 com passo ~23 sugere ~200: conferir
80 | h | 1 | 2.25
80 | h | 2 | 2.35
80 | h | 3 | 2.27
80 | h | 4 | 2.28
80 | h | 5 | 2.22
80 | t | 1 | 9.95
80 | t | 2 | 10
80 | L | 1 | 32.02
80 | L | 2 | 32.05
80 | Ltot | 1 | 47.93
80 | C | 1 | 82.14
65 | h | 1 | 1.94 | z alto; mola com h bem disperso (1,54 a 1,94)
65 | h | 2 | 1.72
65 | h | 3 | 1.71
65 | h | 4 | 1.7
65 | h | 5 | 1.54
65 | t | 1 | 8.07
65 | t | 2 | 8.12
65 | L | 1 | 40.15
65 | L | 2 | 40.23
65 | Ltot | 1 | 51.67
65 | C | 1 | 66.67

## ensaio
id | ponto | carga_kgf | alongamento_mm | observacao
60 | 1 | 1 | 11.64
60 | 2 | 1.75 | 20.14
60 | 3 | 3 | 34.12
60 | 4 | 4 | 46.27
73 | 1 | 0.5 | 4.33
73 | 2 | 1 | 8.68
73 | 3 | 1.5 | 12.96
73 | 4 | 2 | 17.2
73 | 5 | 10 | 135.97 | máquina levada ao limite; mola já plastificada (6-7 kgf)
56 | 1 | 0.41 | 50 | parou pelo limite de deslocamento
56 | 2 | 0.7 | 90
56 | 3 | 1 | 135.75
56 | 4 | 1.5 | 247.12 | após plastificação (1,1 kgf)
80 | 1 | 0.5 | 12.92
80 | 2 | 1 | 25.86
80 | 3 | 1.7 | 43.92
80 | 4 | 2.5 | 74.93 | após plastificação (2,0 kgf)
65 | 1 | 0.25 | 22.46
65 | 2 | 0.5 | 58.46 | após plastificação (0,30-0,33 kgf)
12 | 1 | 0.25 | 4.68
12 | 2 | 0.5 | 9.24
12 | 3 | 1 | 19.56
12 | 4 | 2 | 40.74
71 | 1 | 0.2 | 4.11
71 | 2 | 0.5 | 10.77
71 | 3 | 0.8 | 17.25
71 | 4 | 1.2 | 25.64
36 | 1 | 0.5 | 7.45
36 | 2 | 0.8 | 11.78
36 | 3 | 1.2 | 17.83
36 | 4 | 2 | 29.51

## falha
id | carga_min_kgf | carga_max_kgf | alongamento_min_mm | alongamento_max_mm | modo | local | observacao
60 | 4.76 | 4.76 | 55.55 | 55.55 | plastificacao
73 | 6 | 7 | 55 | 55 | plastificacao |  | intervalo por leitura visual; o programa da máquina dá o valor exato
56 | 1.1 | 1.1 | 150 | 150 | plastificacao
80 | 2 | 2 | 50 | 55 | plastificacao
65 | 0.3 | 0.33 | 30 | 33 | plastificacao
12 | 2.275 | 2.275 | 48.95 | 48.95 | fratura |  | estourou; carga lida no momento da falha
71 | 2.108 | 2.108 | 45.38 | 45.38 | plastificacao
36 | 4.05 | 4.05 | 61.46 | 61.46 | plastificacao